## Delovni list1
Designator	Package	Quantity	Description

U13	SSD1306 blue, yellow 100X32 OLED display module for Arduino, I2C	1	small I2C OLED
U4	Adafruit 1.3 inch 128x64 monochrome OLED display	1	OLED
C1,C3,C4,C6,C7,C8,C9,C10,C12,C15,C17	C0603	11	100nF
C2,C5,C11,C19	tantalum capacitor size B	4	10uF
C13,C14	tantalum capacitor size B	2	1uF
D1	LED0603	1	GREEN
D2	KPD-3224SURCK	1	RED
D3	MCL053SGC	1	GREEN
D4	SOD-323	1	1N4148
D5	LED0603	1	RED
D6	SOD-323	1	BAT20J
P4	B3B-PH-SM4-TB	1	IRover connector
P7	B2B-PH-SM4-TB	1	battery connector
Q1,Q4	SOT-23-3	2	ZXMP6A13F
Q2,Q3,Q6,Q7	SOT-23-3	4	RSR010N10FHATL
Q5	SOT-23-3	1	BC847C
R1,R10,R13,R17,R18	R0603	5	1K
R2,R9	R0603	2	9.1K
R3	R0603	1	100K
R4,R5,R6,R7,R19,R27,R28,R29,R30,R31,R32,R33	R0603	12	10K
R8,R12,R15,R16,R21	R0603	5	470K
R11	R0603	1	51R
R14	R0603	1	51K
R20	R0603	1	68R
R24,R25	R0603	2	0K
SW2	A6S-3102-H	1	switch DIP-3
U1	Adafruit Ultimate GPS Module - MTK3339 chipset	1	FGPMMOPA6H
U2	SOT-23-5	1	MAX1555
U3	Xbee socket	1	XBee
U5	MOLEX 47309-2651	1	micro SD card slot
U6	SOT-223-3	1	MCP1826S
U7	RedBear Duo socket	1	RedBear Duo
U9	SOT-23-6	1	LM3880
U10	SOT-23-5	1	MIC5205
U11	LD-BZEG-1205	1	magnetic buzzer with internal oscillator
P1	U.FL-R-SMT	1	uFL connector
SW1	OS102011MA1QN1	1	slide switch
L1	R0603	1	ferrite bead
P2	SeedStudio DIP Grove 4P-2.0	1	I2C connector
U12	Bbourns EC12R-4215F-S0024	1	rotary encoder with switch
C16,C18	C0603	2	10nF
R26	R0603	1	0R
U14	TSOT-23-6	1	LTC4412
U15	SOT-363-6 (SC-70)	1	Si1967DH
U8	LGA-12	1	LSM303C
C20	C0603	1	1uF